## Traject
Input data:
Degree to radians:
g | 9.81 | ms-2
|  |  | degree | 40
v0 | 20 | ms-1 | radians | 0.69813
h | 10 | m | Actual position of ball:
-5
a | 40 | ° | t | x | y
|  |  | 1.4 | 21.4492 | 18.3843
dt | 0.05 | s
Temporary time calculation
m | 1 | kg
|  |  | ttemp | 1.5
k | 0.03
Temporary table for drawing of ballistic curve:
|  |  | t | x | y | t | v | ax | ay | x | y | vx | vy
|  |  | 0 | 0 | 10 | 0 |  |  |  | 0 | 10 | 15.3209 | 12.8558
|  |  | 0.05 | 0.76604 | 10.6305 | 0.05 | 20 | -9.1925 | -17.5235 | 0.76604 | 10.6428 | 14.8613 | 11.9796
|  |  | 0.1 | 1.5321 | 11.2365 | 0.1 | 19.0884 | -8.5103 | -16.6701 | 1.5091 | 11.2418 | 14.4357 | 11.1461
|  |  | 0.15 | 2.2981 | 11.818 | 0.15 | 18.238 | -7.8984 | -15.9085 | 2.2309 | 11.7991 | 14.0408 | 10.3506
|  |  | 0.2 | 3.0642 | 12.375 | 0.2 | 17.4436 | -7.3477 | -15.2266 | 2.9329 | 12.3166 | 13.6734 | 9.5893
|  |  | 0.25 | 3.8302 | 12.9074 | 0.25 | 16.7008 | -6.8507 | -14.6145 | 3.6166 | 12.7961 | 13.3309 | 8.8586
|  |  | 0.3 | 4.5963 | 13.4153 | 0.3 | 16.0059 | -6.4012 | -14.0637 | 4.2832 | 13.239 | 13.0108 | 8.1554
|  |  | 0.35 | 5.3623 | 13.8987 | 0.35 | 15.3555 | -5.9937 | -13.5669 | 4.9337 | 13.6468 | 12.7112 | 7.4771
|  |  | 0.4 | 6.1284 | 14.3575 | 0.4 | 14.7472 | -5.6236 | -13.118 | 5.5693 | 14.0206 | 12.43 | 6.8212
|  |  | 0.45 | 6.8944 | 14.7918 | 0.45 | 14.1786 | -5.2872 | -12.7114 | 6.1908 | 14.3617 | 12.1656 | 6.1856
|  |  | 0.5 | 7.6604 | 15.2016 | 0.5 | 13.6479 | -4.981 | -12.3426 | 6.799 | 14.671 | 11.9166 | 5.5685
|  |  | 0.55 | 8.4265 | 15.5869 | 0.55 | 13.1534 | -4.7023 | -12.0073 | 7.3949 | 14.9494 | 11.6815 | 4.9681
|  |  | 0.6 | 9.1925 | 15.9477 | 0.6 | 12.694 | -4.4485 | -11.702 | 7.9789 | 15.1978 | 11.459 | 4.383
|  |  | 0.65 | 9.9586 | 16.2839 | 0.65 | 12.2687 | -4.2176 | -11.4232 | 8.5519 | 15.4169 | 11.2481 | 3.8118
|  |  | 0.7 | 10.7246 | 16.5956 | 0.7 | 11.8765 | -4.0077 | -11.1681 | 9.1143 | 15.6075 | 11.0478 | 3.2534
|  |  | 0.75 | 11.4907 | 16.8828 | 0.75 | 11.5169 | -3.8171 | -10.9341 | 9.6667 | 15.7702 | 10.8569 | 2.7067
|  |  | 0.8 | 12.2567 | 17.1454 | 0.8 | 11.1892 | -3.6444 | -10.7186 | 10.2095 | 15.9055 | 10.6747 | 2.1708
|  |  | 0.85 | 13.0228 | 17.3835 | 0.85 | 10.8932 | -3.4884 | -10.5194 | 10.7433 | 16.0141 | 10.5003 | 1.6448
|  |  | 0.9 | 13.7888 | 17.5971 | 0.9 | 10.6283 | -3.348 | -10.3345 | 11.2683 | 16.0963 | 10.3329 | 1.1281
|  |  | 0.95 | 14.5548 | 17.7862 | 0.95 | 10.3943 | -3.2221 | -10.1618 | 11.7849 | 16.1527 | 10.1718 | 0.62002
|  |  | 1 | 15.3209 | 17.9508 | 1 | 10.1906 | -3.1097 | -9.9996 | 12.2935 | 16.1837 | 10.0163 | 0.12004
|  |  | 1.05 | 16.0869 | 18.0908 | 1.05 | 10.017 | -3.01 | -9.8461 | 12.7943 | 16.1897 | 9.8658 | -0.37226
|  |  | 1.1 | 16.853 | 18.2063 | 1.1 | 9.8728 | -2.9221 | -9.6997 | 13.2876 | 16.1711 | 9.7197 | -0.85725
|  |  | 1.15 | 17.619 | 18.2973 | 1.15 | 9.7574 | -2.8452 | -9.5591 | 13.7736 | 16.1283 | 9.5774 | -1.3352
|  |  | 1.2 | 18.3851 | 18.3637 | 1.2 | 9.67 | -2.7784 | -9.4227 | 14.2525 | 16.0615 | 9.4385 | -1.8063
|  |  | 1.25 | 19.1511 | 18.4056 | 1.25 | 9.6098 | -2.7211 | -9.2892 | 14.7244 | 15.9712 | 9.3024 | -2.2708
|  |  | 1.3 | 19.9172 | 18.423 | 1.3 | 9.5756 | -2.6723 | -9.1577 | 15.1895 | 15.8576 | 9.1688 | -2.7287
|  |  | 1.35 | 20.6832 | 18.4159 | 1.35 | 9.5662 | -2.6313 | -9.0269 | 15.648 | 15.7212 | 9.0373 | -3.18
|  |  | 1.4 | 21.4492 | 18.3843 | 1.4 | 9.5804 | -2.5974 | -8.896 | 16.0998 | 15.5622 | 8.9074 | -3.6248